## Resultatliste
Wasserversorgung: WV_Dägerlen | [5 empty] | Erstellungsdatum: 29.01.2026
WV_Nummer: WV_024
Betriebsnummer: 115473 | [6 empty] | Feldmessungen |  | Mikrobiologie |  |  | Physikalisch-chemische Parameter | [7 empty] | Härteparameter / Kationen | [9 empty] | Anionen |  |  |  | Organische Summenparameter | N- / P-Verbindungen |  | Per- und polyfluorierte Alkylverbindungen (PFAS) | [21 empty] | Kontaminanten
[7 empty] | °C | L/min | KBE/ml | KBE/100ml | KBE/100ml | NTU | 1/m | µS/cm | µS/cm | mg/l | % | pH | mg/l | °fH | mmol/l | °fH | mmol/l | °fH | mg/l | mg/l | mg/l | mg/l | mg/l | mg/l | mg/l | mg/l | mg/l | mg C/l | mg P/l | mg/l | µg/l | µg/l | µg/l | µg/l | µg/l | µg/l | µg/l | µg/l | µg/l | µg/l | µg/l | µg/l | µg/l | µg/l | µg/l | µg/l | µg/l | µg/l | µg/l | µg/l | µg/l | µg/l | - | µg/l | µg/l | µg/l | µg/l | µg/l | µg/l
[7 empty] | Z8317 | LJ | Z8201 | Z8202 | Z8204 | Z8307 | Z8300 | Z8310 | BER | Z8312 | Z8312 | Z8314 | Z8321 | Z8302 | BER | BER | Z8311 | BER | Z8302 | Z8302 | Z8304 | Z8401 | Z8401 | Z8301 | Z8301 | Z8301 | Z8301 | Z8400 | Z8305 | Z8318 | BER | BER | Z2402 | Z2402 | Z2402 | Z2402 | Z2402 | Z2402 | Z2402 | Z2402 | Z2402 | Z2402 | Z2402 | Z2402 | Z2402 | Z2402 | Z2402 | Z2402 | Z2402 | Z2402 | Z2402 | Z2402 | Z2401 | Z2401 | Z2401 | Z2401 | Z2401 | Z2401 | Z2401
Koordinaten LV95 | Probenahmestelle | Probenahmepunkt | Tags | Erhebungsdatum | Protokollnummer | Auftragsnummer | Wassertemperatur | Ergiebigkeit (Feld) | Aerobe mesophile Keime | Escherichia coli | Enterokokken | Trübung | SSK 254 nm | Leitfähigkeit (20°C, Labor) | Leitfähigkeit (25°C, Labor) | Sauerstoff gelöst | Sauerstoffsättigung | pH (Labor) | Freie Kohlensäure titriert | Gesamthärte | Gesamthärte | Karbonathärte (SV pH 4.3) | Säureverbrauch | Resthärte | Calcium | Magnesium | Ammonium | Natrium | Kalium | Chlorid | Fluorid | Nitrat | Sulfat | TOC | Ortho-Phosphat | Nitrit | Summe PFAS-20 | Summe PFAS-4 | Perfluorbutansäure (PFBA) | Perfluorpentansäure (PFPeA) | Perfluorhexansäure (PFHxA) | Perfluorheptansäure (PFHpA) | Perfluoroctansäure (PFOA) | Perfluornonansäure (PFNA) | Perfluordecansäure (PFDA) | Perfluorundecansäure (PFUnDA) | Perfluordodecansäure (PFDoDA) | Perfluortridecansäure (PFTrDA) | Perfluorbutansulfonsäure (PFBS) | Perfluorpentansulfonsäure (PFPeS) | Perfluorhexansulfonsäure (PFHxS) | Perfluorheptansulfonsäure (PFHpS) | Perfluoroctansulfonsäure (PFOS) | Perfluornonansulfonsäure (PFNS) | Perfluordecansulfonsäure (PFDS) | Perfluorundecansulfonsäure (PFUnDS) | Perfluordodecansulfonsäure (PFDoDS) | Perfluortridecansulfonsäure (PFTrDS) | Spurenstoffe in Trinkwasser (Multimethode) | Chlorothalonil R471811 | Acesulfam-K | Atrazin | Chloridazon-desphenyl | Chloridazon-methyldesphenyl | Trifluoressigsäure (TFA)
2'695'903.4, 1'269'253.4 | Oberwil, Lindenhof | H MR | Regen | 12.03.2025 | 12551638-8 | 1254396 | 7.4 |  | 2 | 0 | 0 |  | 1 | 502 | 556 |  |  | 7.5 |  | 29.4 | 2.9 | 28.6 | 5.7 | 0.7 | 82.7 | 21.2 |  | 6 | 1.4 | 8.9 | <0.1 | 7.6 | 4.8
2'695'903.4, 1'269'253.4 | Oberwil, Lindenhof | H MR | trocken | 25.06.2025 | 12554264-8 | 1254936 | 16.4 |  | 18 | 0 | 0 |  | 0.9 | 558 | 618 |  |  | 7.4 |  | 32.1 | 3.2 | 30.1 | 6 | 2 | 89.9 | 23.5 |  | 8.1 | 1.9 | 14.3 | <0.1 | 14.7 | 11
2'695'903.4, 1'269'253.4 | Oberwil, Lindenhof | Hy Ob36 | trocken | 27.08.2025 | 12555704-3 | 1255268 | 18.6 |  | 13 | 0 | 0 |  | 0.9 | 515 | 571 |  |  | 7.5 |  | 29.9 | 3 | 28.9 | 5.8 | 1 | 83.8 | 21.7 |  | 6.5 | 1.6 | 10.2 | <0.1 | 8.8 | 6.4
2'695'903.4, 1'269'253.4 | Oberwil, Lindenhof | H MR | trocken | 15.12.2025 | 12558737-1 | 1255984 | 9.4 |  | 2 | 0 | 0 |  | 1 | 540 | 598 |  |  | 7.4 |  | 32 | 3.2 | 30.4 | 6.1 | 1.6 | 89.6 | 23.4 |  | 6.3 | 1.4 | 10.7 | <0.1 | 9.3 | 7.3
2'697'412.5, 1'268'928.1 | Berg, Weierstr. 9 | Hy Be4 | Regen | 12.03.2025 | 12551639-6 | 1254396 | 8.1 |  | 17 | 0 | 0 |  | 0.9 | 503 | 558 |  |  | 7.5 |  | 29.5 | 2.9 | 28.7 | 5.7 | 0.8 | 82.7 | 21.5 |  | 6 | 1.4 | 9 | <0.1 | 7.7 | 4.9
2'697'412.5, 1'268'928.1 | Berg, Weierstr. 9 | H MR | trocken | 25.06.2025 | 12554265-6 | 1254936 | 18.9 |  | 26 | 0 | 0 |  | 0.9 | 567 | 628 |  |  | 7.4 |  | 32.8 | 3.3 | 30.5 | 6.1 | 2.3 | 92.2 | 23.8 |  | 8.3 | 1.8 | 15 | <0.1 | 15.3 | 11.6
2'697'412.5, 1'268'928.1 | Berg, Weierstr. 9 | Hy Be4 | trocken | 27.08.2025 | 12555705-1 | 1255268 | 20.2 |  | 5 | 0 | 0 |  | 0.9 | 521 | 578 |  |  | 7.5 |  | 30.2 | 3 | 29.1 | 5.8 | 1.1 | 84.9 | 21.9 |  | 6.6 | 1.6 | 10.7 | <0.1 | 9.2 | 6.9
2'697'412.5, 1'268'928.1 | Berg, Weierstr. 9 | H MR | trocken | 15.12.2025 | 12558738-9 | 1255984 | 8.3 |  | 1 | 0 | 0 |  | 1 | 543 | 602 |  |  | 7.4 |  | 31.9 | 3.2 | 30.5 | 6.1 | 1.5 | 91.2 | 22.3 |  | 6.4 | 1.4 | 10.9 | <0.1 | 9.5 | 7.5
2'697'175.0, 1'268'226.8 | Rutschwil, g. Schulweg 2 | LB 1867 | Regen | 12.03.2025 | 12551641-1 | 1254396 | 8.1 |  | 2 | 0 | 0 |  | 1 | 549 | 608 |  |  | 7.4 |  | 31.9 | 3.2 | 30.5 | 6.1 | 1.4 | 90.8 | 22.4 |  | 7 | 1.4 | 11.7 | <0.1 | 10.6 | 8
2'697'175.0, 1'268'226.8 | Rutschwil, g. Schulweg 2 | LB 1867 | trocken | 25.06.2025 | 12554267-2 | 1254936 | 18.5 |  | 40 | 0 | 0 |  | 1 | 559 | 619 |  |  | 7.4 |  | 32.3 | 3.2 | 30.1 | 6 | 2.2 | 90.7 | 23.6 |  | 8 | 1.9 | 14.3 | <0.1 | 15 | 11
2'697'175.0, 1'268'226.8 | Rutschwil, g. Schulweg 2 | LB 1867 | trocken | 27.08.2025 | 12555702-7 | 1255267 | [30 empty] | nicht nachweisbar | nicht nachweisbar | < 0.005 | < 0.001 | < 0.001 | < 0.001 | < 0.001 | < 0.001 | < 0.002 | < 0.002 | < 0.002 | < 0.002 | < 0.001 | < 0.001 | < 0.001 | < 0.001 | < 0.001 | < 0.001 | < 0.001 | < 0.001 | < 0.001 | < 0.002 | nachweisbar | 0.042 |  | 0.005 | 0.041 | 0.01 | 0.823
2'697'175.0, 1'268'226.8 | Rutschwil, g. Schulweg 2 | LB 1867 | trocken | 27.08.2025 | 12555707-7 | 1255268 | 20.2 |  | 2 | 0 | 0 |  | 1 | 499 | 553 |  |  | 7.5 |  | 29 | 2.9 | 28.2 | 5.6 | 0.7 | 80.6 | 21.6 |  | 6.1 | 1.5 | 8.9 | <0.1 | 7.6 | 5.2
2'697'175.0, 1'268'226.8 | Rutschwil, g. Schulweg 2 | LB 1867 | trocken | 15.12.2025 | 12558740-4 | 1255984 | 9.7 |  | 3 | 0 | 0 |  | 1 | 487 | 539 |  |  | 7.6 |  | 28.8 | 2.9 | 28.1 | 5.6 | 0.6 | 80.1 | 21.3 |  | 5.5 | 1.4 | 7.4 | <0.1 | 6 | 3.7
2'697'877.6, 1'267'239.2 | Bänk, Hauptstr. 7 | Hy Bä2 | Regen | 12.03.2025 | 12551642-9 | 1254396 | 8.9 |  | 9 | 0 | 0 |  | 0.9 | 613 | 679 |  |  | 7.3 |  | 35.9 | 3.6 | 33.2 | 6.6 | 2.7 | 103.5 | 24.5 |  | 8.4 | 1.4 | 15.7 | <0.1 | 14.8 | 12.6
2'697'877.6, 1'267'239.2 | Bänk, Hauptstr. 7 | LB 1829 | trocken | 25.06.2025 | 12554268-0 | 1254936 | 19.4 |  | 22 | 0 | 0 |  | 0.9 | 554 | 614 |  |  | 7.4 |  | 31.8 | 3.2 | 29.9 | 6 | 1.9 | 90 | 22.9 |  | 8 | 1.9 | 14.1 | <0.1 | 14.6 | 10.8
2'697'877.6, 1'267'239.2 | Bänk, Hauptstr. 7 | Hy Bä2 | trocken | 27.08.2025 | 12555703-5 | 1255267 | [30 empty] | 0.001 | 0.001 | < 0.005 | < 0.001 | < 0.001 | < 0.001 | < 0.001 | < 0.001 | < 0.002 | < 0.002 | < 0.002 | < 0.002 | < 0.001 | < 0.001 | 0.001 | < 0.001 | < 0.001 | < 0.001 | < 0.001 | < 0.001 | < 0.001 | < 0.002 | nachweisbar | 0.089 | 0.017 | 0.007 | 0.248 | 0.091 | 1.682
2'697'877.6, 1'267'239.2 | Bänk, Hauptstr. 7 | Hy Bä2 | trocken | 27.08.2025 | 12555708-5 | 1255268 | 18.4 |  | 43 | 0 | 0 |  | 0.9 | 625 | 692 |  |  | 7.3 |  | 36.5 | 3.6 | 33.1 | 6.6 | 3.4 | 104.4 | 25.3 |  | 8.9 | 1.6 | 18.4 | <0.1 | 16.4 | 14.7
2'697'877.6, 1'267'239.2 | Bänk, Hauptstr. 7 | Hy Bä2 | trocken | 15.12.2025 | 12558741-2 | 1255984 | 10.2 |  | 10 | 0 | 0 |  | 1 | 669 | 741 |  |  | 7.3 |  | 39.4 | 3.9 | 35.7 | 7.1 | 3.7 | 115.6 | 25.7 |  | 8.4 | 1.3 | 18.9 | <0.1 | 17.5 | 16.6
2'697'057.0, 1'268'365.8 | GWPW Rutschwil (i 30-2) | H WB (F) | Regen | 12.03.2025 | 12551643-7 | 1254396 | 7.9 |  | 3 | 0 | 0 | <0.10 | 4.1 | 708 | 785 | <1.5 | 10 | 7 | 63 | 41.9 | 4.2 | 37.2 | 7.4 | 4.8 | 136.7 | 19 | <0.01 | 9 | 1.1 | 16.5 | <0.1 | 24.4 | 23.2 | 1.6 | 0.043 | <0.002
2'697'057.0, 1'268'365.8 | GWPW Rutschwil (i 30-2) | H WB (F) | trocken | 27.08.2025 | 12555709-3 | 1255269 | 14.4 |  | 2 | 0 | 0 | <0.10 | 3.9 | 722 | 800 | <1.5 | 2 | 7 | 80 | 41.6 | 4.2 | 37.7 | 7.5 | 3.9 | 136.1 | 18.5 | <0.01 | 12.3 | 1.7 | 19.3 | <0.1 | 20.2 | 26.8 | 1.5 | 0.033 | 0.017
2'697'715.5, 1'268'728.9 | BS Berg, QW Bruggenmoos (i 13-1) | Q (F) | Regen | 12.03.2025 | 12551644-5 | 1254396 | 10.4 | 150 | 0 | 0 | 0 |  | 1.2 | 738 | 817 |  |  | 7.1 |  | 43.5 | 4.4 | 38.3 | 7.7 | 5.3 | 133.3 | 25 | <0.01 | 10.4 | 2 | 16 | <0.1 | 31.9 | 27.1 |  | 0.003 | <0.002
2'697'715.5, 1'268'728.9 | BS Berg, QW Bruggenmoos (i 13-1) | Q (F) | trocken | 27.08.2025 | 12555710-0 | 1255269 | 12.6 | 200 | 0 | 0 | 0 |  | 1.1 | 741 | 821 |  |  | 7 |  | 43.1 | 4.3 | 37.6 | 7.5 | 5.5 | 133.8 | 23.7 | <0.01 | 9.7 | 2.3 | 17.4 | <0.1 | 36.8 | 27.1 |  | 0.004 | <0.0020
2'697'952.9, 1'266'933.9 | BS Bänk, QW Bänk (i 1350) | Q vor UV | Regen | 12.03.2025 | 12551645-3 | 1254396 | 10.7 | 43 | 2 | 0 | 0 |  | 0.9 | 699 | 774 |  |  | 7.1 |  | 40.9 | 4.1 | 36.8 | 7.4 | 4 | 120.8 | 26.1 | <0.01 | 10.3 | 1.3 | 21 | <0.1 | 20.3 | 18.7 |  | <0.002 | <0.002
2'697'952.9, 1'266'933.9 | BS Bänk, QW Bänk (i 1350) | Q vor UV | trocken | 27.08.2025 | 12555711-8 | 1255269 | 13.8 | 34 | 20 | 0 | 0 |  | 0.9 | 708 | 785 |  |  | 7.1 |  | 41 | 4.1 | 36.3 | 7.3 | 4.7 | 120.3 | 26.7 | <0.01 | 10.8 | 1.6 | 24.7 | <0.1 | 22.1 | 21.1 |  | <0.002 | <0.0020
2'697'986.5, 1'266'894.5 | QWPW Bänk (i 1350) | H (grün) nach UV | Regen | 12.03.2025 | 12551646-1 | 1254396 | 10.8 |  | 39 | 0 | 0
2'697'986.5, 1'266'894.5 | QWPW Bänk (i 1350) | H (grün) nach UV | trocken | 27.08.2025 | 12555712-6 | 1255269 | 14.6 |  | 1 | 0 | 0
2'696'564.6, 1'268'474.6 | Dägerlen, Eichmühlestr. 14 | AH | trocken | 25.06.2025 | 12554266-4 | 1254936 | 20.1 |  | 14 | 0 | 0 |  | 1 | 559 | 620 |  |  | 7.4 |  | 32.4 | 3.2 | 30.2 | 6 | 2.2 | 91 | 23.6 |  | 8 | 1.9 | 14.4 | <0.1 | 14.8 | 11.1
2'696'606.4, 1'268'615.2 | Haldenackerstr./Lindenhofstr. | Hy Dä 4 | Regen | 12.03.2025 | 12551640-3 | 1254396 | 7.5 |  | 15 | 0 | 0 |  | 0.9 | 507 | 562 |  |  | 7.5 |  | 29.9 | 3 | 28.8 | 5.8 | 1.1 | 83.3 | 22.3 |  | 6.1 | 1.4 | 9.2 | <0.1 | 7.9 | 5.1
2'696'606.4, 1'268'615.2 | Haldenackerstr./Lindenhofstr. | Hy Dä 4 | trocken | 27.08.2025 | 12555706-9 | 1255268 | 19 |  | 12 | 0 | 0 |  | 0.9 | 509 | 564 |  |  | 7.5 |  | 29.9 | 3 | 28.6 | 5.7 | 1.3 | 82.4 | 22.7 |  | 6.3 | 1.6 | 9.7 | <0.1 | 8.3 | 5.9
2'696'606.4, 1'268'615.2 | Haldenackerstr./Lindenhofstr. | Hy Dä 4 | trocken | 15.12.2025 | 12558739-7 | 1255984 | 9.5 |  | 10 | 0 | 0 |  | 1 | 535 | 593 |  |  | 7.4 |  | 31.4 | 3.1 | 30.1 | 6 | 1.3 | 89.2 | 22.3 |  | 6.3 | 1.4 | 10.4 | <0.1 | 9.1 | 7.1
Legende
Nicht konforme Resultate in roter Schrift
Note on F20: Summenparameter PFAS-20: PFBA, PFPeA, PFHxA, PFHpA, PFOA, PFNA, PFDA, PFUnDA, PFDoDA, PFTrDA, PFBS, PFPeS, PFHxS, PFHpS, PFOS, PFNS, PFDS, PFUnDS, PFDoDS und PFTrDSSummenparameter PFAS-4: PFOA, PFNA, PFHxS und PFOS
Note on F26: Die in der Probe gemessene Konzentration des Chlorothalonil-Metaboliten R471811 liegt nahe beim H&ouml;chstwert von 0.1 &micro;g/l. Unter Ber&uuml;cksichtigung der Messunsicherheit k&ouml;nnte der Gehalt auch h&ouml;her sein. Damit das abgegebene Trinkwasser jederzeit den lebensmittelrechtlichen Anforderungen gen&uuml;gt, muss der Gehalt des Chlorothalonil-Metaboliten R471811 durch zumischen von unbelastetem Trinkwasser so weit abgesenkt werden, dass er auch unter Ber&uuml;cksichtigung der Messunsicherheit unter 0.1 &micro;g/l liegt. Dies muss mit einem Monitoring belegt werden.Summenparameter PFAS-20: PFBA, PFPeA, PFHxA, PFHpA, PFOA, PFNA, PFDA, PFUnDA, PFDoDA, PFTrDA, PFBS, PFPeS, PFHxS, PFHpS, PFOS, PFNS, PFDS, PFUnDS, PFDoDS und PFTrDSSummenparameter PFAS-4: PFOA, PFNA, PFHxS und PFOS
Note on F39: Herr S. Blatter, Brunnenmeister, wurde am 18.03.2025 telefonisch &uuml;ber die auff&auml;llige Anzahl der aeroben mesophilen Keime (AMK) informiert.